## Ora-macchina
Costo orario macchina — MakerCutt Factory
Compila le celle gialle. Quelle blu sono calcolate.
Valore della macchina (€) | 350000
Vita utile (anni) | 8
Ore produttive al mese (tempo di taglio reale) | 120
Potenza assorbita (kW) | 18
Tariffa energia (€/kWh) | 0.95
Gas e consumabili (€/h) | 25
Manutenzione all’anno (€) | 12000
Operatore al mese, oneri inclusi (€) | 4500
Affitto e fissi ripartiti/mese (€) | 2500
Margine sull’ora (%) | 40%
Ammortamento per ora
Energia + consumabili per ora
Manutenzione, operatore e fissi/ora
COSTO ORARIO MACCHINA
Costo al minuto
Prezzo orario suggerito

## Preventivo
Preventivo di taglio — MakerCutt Factory
Ora-macchina (€/h) |  |  |  | Tempo di foratura (s) |  | 0.5
Margine (%) |  | 40%
Importo minimo d’ordine (€) |  | 50
Distanza tra pezzi (mm) |  | 5
Pezzo | Qtà | Lunghezza di taglio (mm) | Fori | Velocità (mm/min) | Larghezza (mm) | Altezza (mm) | Materiale (€/m²) | Tempo/pezzo (min) | Macchina (€) | Materiale (€) | Servizi (€) | Costo (€) | Tempo totale (min)
Esempio: flangia | 10 | 1200 | 6 | 3000 | 200 | 150 | 120 |  |  |  | 0
Costo totale
Prezzo con margine
PREZZO ORDINE (con minimo)
Pezzi in ordine
Prezzo medio per pezzo
Tempo macchina totale (min)
Vuoi farlo in automatico? In MakerCutt Factory la lunghezza di taglio e i fori vengono letti dal DXF, il materiale arriva dal nesting e il preventivo esce in PDF.
Provalo gratis per 7 giorni: https://makercuttfactory.com/it/