## Maschinenstundensatz
Maschinenstundensatz — MakerCutt Factory
Füllen Sie die gelben Zellen aus. Die blauen werden berechnet.
Anschaffungskosten Maschine (€) | 350000
Nutzungsdauer (Jahre) | 8
Produktive Stunden pro Monat (reine Schneidzeit) | 120
Leistungsaufnahme (kW) | 18
Stromtarif (€/kWh) | 0.95
Gas und Verbrauchsmaterial (€/h) | 25
Wartung pro Jahr (€) | 12000
Bediener pro Monat inkl. Abgaben (€) | 4500
Miete & Fixkosten pro Monat (€) | 2500
Marge auf Stundensatz (%) | 40%
Abschreibung pro Stunde
Energie + Verbrauchsmaterial pro Stunde
Wartung, Bediener & Fixkosten pro Stunde
MASCHINENSTUNDENSATZ (KOSTEN)
Kosten pro Minute
Empfohlener Verkaufssatz je Stunde

## Angebot
Kalkulation Laserzuschnitt — MakerCutt Factory
Maschinenstundensatz (€/h) |  |  |  | Einstichzeit (s) |  | 0.5
Marge (%) |  | 40%
Mindestauftragswert (€) |  | 50
Teileabstand (mm) |  | 5
Bauteil | Menge | Schnittlänge (mm) | Durchstiche | Geschwindigkeit (mm/min) | Breite (mm) | Höhe (mm) | Material (€/m²) | Zeit/Teil (min) | Maschine (€) | Material (€) | Dienstleistungen (€) | Kosten (€) | Gesamtzeit (min)
Beispiel: Flansch | 10 | 1200 | 6 | 3000 | 200 | 150 | 120 |  |  |  | 0
Gesamtkosten
Preis mit Marge
AUFTRAGSPREIS (mit Mindestwert)
Teile im Auftrag
Ø-Preis pro Teil
Gesamte Maschinenzeit (min)
Sie wollen das automatisch? In MakerCutt Factory werden Schnittlänge und Durchstiche aus dem DXF gelesen, das Material kommt aus dem Nesting und das Angebot geht als PDF raus.
7 Tage gratis testen: https://makercuttfactory.com/de/