## Hora-máquina
Custo hora-máquina — MakerCutt Factory
Preencha as células amarelas. As azuis são calculadas.
Valor da máquina (R$) | 350000
Vida útil (anos) | 8
Horas produtivas por mês (tempo de corte real) | 120
Potência consumida (kW) | 18
Tarifa de energia (R$/kWh) | 0.95
Gás e consumíveis (R$/h) | 25
Manutenção por ano (R$) | 12000
Operador por mês, com encargos (R$) | 4500
Aluguel e fixos rateados por mês (R$) | 2500
Margem sobre a hora (%) | 40%
Depreciação por hora
Energia + consumíveis por hora
Manutenção, operador e fixos por hora
CUSTO HORA-MÁQUINA
Custo por minuto
Hora de venda sugerida

## Orçamento
Orçamento de corte — MakerCutt Factory
Hora-máquina (R$/h) |  |  |  | Tempo de perfuração (s) |  | 0.5
Margem (%) |  | 40%
Valor mínimo do pedido (R$) |  | 50
Espaçamento entre peças (mm) |  | 5
Peça | Qtd | Comprimento de corte (mm) | Furos | Velocidade (mm/min) | Largura (mm) | Altura (mm) | Material (R$/m²) | Tempo/peça (min) | Máquina (R$) | Material (R$) | Serviços (R$) | Custo (R$) | Tempo total (min)
Exemplo: flange | 10 | 1200 | 6 | 3000 | 200 | 150 | 120 |  |  |  | 0
Custo total
Preço com margem
PREÇO DO PEDIDO (com mínimo)
Peças no pedido
Preço médio por peça
Tempo total de máquina (min)
Quer isso automático? No MakerCutt Factory o comprimento de corte e os furos são lidos do DXF, o material vem do nesting e a proposta sai em PDF.
Teste grátis por 7 dias: https://makercuttfactory.com/pt/